## Sheet1
			obs
4	20x40 aluminium profile 350mm	https://www.mercadolivre.com.br/perfil-estrutural-de-aluminio-20x40-vslot-500-mm/up/MLBU1973160314	order cut to size
2	20x40 aluminium profile 340mm	https://www.mercadolivre.com.br/perfil-estrutural-de-aluminio-20x40-vslot-500-mm/up/MLBU1973160314	order cut to size
1	20x40 aluminium profile 390mm	https://www.mercadolivre.com.br/perfil-estrutural-de-aluminio-20x40-vslot-500-mm/up/MLBU1973160314	order cut to size
4	20x20 aluminium profile 50mm	https://www.mercadolivre.com.br/perfil-estrutural-de-aluminio-20x40-vslot-500-mm/up/MLBU1973160314	order cut to size
20	corner brackets 20x20	https://www.mercadolivre.com.br/20-cantoneiras-aluminio-para-perfil-estrutural-2020-90-kit/up/MLBU736092534	order cut to size
2	4mm acrylic sheet 350x300mm
	V-slot nut	https://www.mercadolivre.com.br/50-porca-martelo-porca-t-m4-canal-6mm-perfil-2020/p/MLB2069584647
	M4 screws
1	IR led strip 940 nm	https://www.mercadolivre.com.br/tira-de-led-ir-940nm-2835-12v-12w-50cm-infravermelho/up/MLBU1751504354
1	white led strip	https://www.mercadolivre.com.br/barra-led-5730-12v-12w-50cm-branco-quente-calha-capa-transpa/up/MLBU1964680398
2	TIP122 – NPN transistor	https://www.mercadolivre.com.br/transistor-npn-tip122-10-pecas-para-projetos/p/MLB45322794
1	kettle lead	https://www.mercadolivre.com.br/cabo-forca-pc-ac-fonte-tripolar-plug-10-amperes-150m/up/MLBU3101459743
1	power socket
	wires
1	filament
1	elp camera
	magnets 10mm diameter 2mm height	https://www.mercadolivre.com.br/100-ima-neodimio-redondo-disco-10x2-pastilha-10mm-x-2mm/up/MLBU1711942312
	sandpaper
	screwdriver
	arduino nano
	usb cable (mini)	https://www.mercadolivre.com.br/cabo-mini-usb-v3-p-ps3-alta-velocidade-15-metros-cor-preto/p/MLB55891239
	Thread-lock	https://www.mercadolivre.com.br/cola-anaerobica-trava-roscas-torque-medio-10g-car8030/up/MLBU3860924769